## pos計算表
| キーピッチ [mm] | 19.05
| x | start position [mm] | 50
|  | 親指 | 0
7
| y | start position [mm] | 50
7
offset [mm]
|  | 親指 | 人差し指 | 人差し指 | 中指 | 薬指 | 小指 | 小指
|  | 16 | 14 | 12 | 0 | 10 | 20 | 22
| Right hand | [13 empty] | Left hand
| 小指 | 小指 | 薬指 | 中指 | 人差し指 | 人差し指 | 親指 |  | 親指 | 人差し指 | 人差し指 | 中指 | 薬指 | 小指 | 小指
Switch | 14 | 13 | 12 | 11 | 10 | 9 | 8 |  | 6 | 5 | 4 | 3 | 2 | 1 | 0
| 316.7 | 297.65 | 278.6 | 259.55 | 240.5 | 221.45 | 202.4 |  | 164.3 | 145.25 | 126.2 | 107.15 | 88.1 | 69.05 | 50
0 | 72 | 70 | 60 | 50 | 62 | 64 |  |  |  | 64 | 62 | 50 | 60 | 70 | 72
1 | 91.05 | 89.05 | 79.05 | 69.05 | 81.05 | 83.05 |  |  |  | 83.05 | 81.05 | 69.05 | 79.05 | 89.05 | 91.05
2 | 110.1 | 108.1 | 98.1 | 88.1 | 100.1 | 102.1 |  |  |  | 102.1 | 100.1 | 88.1 | 98.1 | 108.1 | 110.1
3 |  |  |  | 107.15 | 119.15 | 121.15 | 123.15 |  | 123.15 | 121.15 | 119.15 | 107.15
[5 empty] | 240.5 | 221.45 | 202.4 |  | 164.3 | 145.25 | 126.2
| 小指 | 小指 | 薬指 | 中指 | 人差し指 | 人差し指 | 親指 |  | 親指 | 人差し指 | 人差し指 | 中指 | 薬指 | 小指 | 小指
Diode | 14 | 13 | 12 | 11 | 10 | 9 | 8 |  | 6 | 5 | 4 | 3 | 2 | 1 | 0
| 304.65 | 285.6 | 266.55 | 247.5 | 228.45 | 209.4 | 190.35 |  | 171.3 | 152.25 | 133.2 | 114.15 | 95.1 | 76.05 | 57
0 | 79 | 77 | 67 | 57 | 69 | 71 |  |  |  | 71 | 69 | 57 | 67 | 77 | 79
1 | 98.05 | 96.05 | 86.05 | 76.05 | 88.05 | 90.05 |  |  |  | 90.05 | 88.05 | 76.05 | 86.05 | 96.05 | 98.05
2 | 117.1 | 115.1 | 105.1 | 95.1 | 107.1 | 109.1 |  |  |  | 109.1 | 107.1 | 95.1 | 105.1 | 115.1 | 117.1
3 |  |  |  | 114.15 | 126.15 | 128.15 | 130.15 |  | 130.15 | 128.15 | 126.15 | 114.15
[5 empty] | 228.45 | 209.4 | 190.35 |  | 171.3 | 152.25 | 133.2

## pos計算表 (2)
キーピッチ [mm] |  | 19.05
x | sw pos [mm] | 50 | [5 empty] | sw pos [mm] | 200
| 親指 | 0 | [5 empty] | 親指 | 0
| Diode pos | -12 | [5 empty] | Diode pos | 7
y | sw pos [mm] | 50 | [5 empty] | sw pos [mm] | 50
| Diode pos | 7 | [5 empty] | Diode pos | 7
| offset [mm] | [5 empty] | Left hand | Right hand |  | -3
| 小指 | 小指 | 薬指 | 中指 | 人差し指 | 人差し指 | 親指 | 親指 | 人差し指 | 人差し指 | 中指 | 薬指 | 小指 | 小指
| 20 | 18 | 4 | 0 | 10 | 12 | 15 | 15 | 12 | 10 | 0 | 4 | 18 | 20
Switch | 0 | 1 | 2 | 3 | 4 | 5 | 6 | 0 | 1 | 2 | 3 | 4 | 5 | 6
| 50 | 69.05 | 88.1 | 107.15 | 126.2 | 145.25 | 164.3 | 200 | 219.05 | 238.1 | 257.15 | 276.2 | 295.25 | 314.3
0 | 70 | 68 | 54 | 50 | 60 | 62 |  |  | 62 | 60 | 50 | 54 | 68 | 70
1 | 89.05 | 87.05 | 73.05 | 69.05 | 79.05 | 81.05 |  |  | 81.05 | 79.05 | 69.05 | 73.05 | 87.05 | 89.05
2 | 108.1 | 106.1 | 92.1 | 88.1 | 98.1 | 100.1 |  |  | 100.1 | 98.1 | 88.1 | 92.1 | 106.1 | 108.1
3 |  |  | 111.15 |  | 117.15 | 119.15 | 122.15 | 122.15 | 119.15 | 117.15 | 107.15 | 111.15
[5 empty] | 126.2 | 145.25 | 164.3 | 200 | 219.05 | 238.1
Diode | 0 | 1 | 2 | 3 | 4 | 5 | 6 | 0 | 1 | 2 | 3 | 4 | 5 | 6
| 38 | 57.05 | 76.1 | 95.15 | 114.2 | 133.25 | 152.3 | 207 | 226.05 | 245.1 | 264.15 | 283.2 | 302.25 | 321.3
0 | 77 | 75 | 61 | 57 | 67 | 69 |  |  | 69 | 67 | 57 | 61 | 75 | 77
1 | 96.05 | 94.05 | 80.05 | 76.05 | 86.05 | 88.05 |  |  | 88.05 | 86.05 | 76.05 | 80.05 | 94.05 | 96.05
2 | 115.1 | 113.1 | 99.1 | 95.1 | 105.1 | 107.1 |  |  | 107.1 | 105.1 | 95.1 | 99.1 | 113.1 | 115.1
3 |  |  | 118.15 |  | 124.15 | 126.15 | 129.15 | 129.15 | 126.15 | 124.15 | 114.15 | 118.15
[5 empty] | 114.2 | 145.25 | 164.3 | 207 | 226.05 | 245.1